## Sheet1
路基、路面排水工程数量表
尚义镇沿河街路面黑化 | [13 empty] | 第 1 页 共 1 页 S-14
序号 | 起讫桩号 |  | 长度 | 位置 |  | 盖板型式 | 工 程 项 目 及 数 量 | [7 empty] | 备注 |  |  | 放大
[7 empty] | C20混凝土 | M10水泥砂浆抹面 | 挖除圬工 | 盖板 |  |  | 水沟清淤 | 挖除钢筋砼（边沟盖板）
[10 empty] | C30混凝土 | HPB300钢筋 | HRB400钢筋
[7 empty] | m3 | m2 | m3 | m3 | kg | kg | m3 | m3
1 | 2 |  | 3 | 4 | 5 | 6 | 7 | 8 | 9 | 10 | 11 | 12 | 13 | 14 | 15
| 一、排水沟 | [17 empty] | 1.05
1 | 0 | 120 | 120 | 左侧 |  | I型 |  |  | 7.5 | 16.08 | 576 | 2712 | 24 | 12 |  |  |  |  | 1.05
2 | 120 | 160 | 40 | 左侧 |  | III型 |  |  | 4 | 7.92 | 382.8 | 588.6 | 8 | 4
3 | 160 | 260 | 100 | 左侧 |  | III型 |  |  | 10 | 19.8 | 957 | 1471.5 | 20 | 10
4 | 0 | 260 | 260 |  | 右侧 | I型 |  |  | 18 | 34.84 | 1248 | 5876 | 52 | 26 |  |  |  |  | 1.05
5 | 260 |  | 9 |  |  | III型 |  |  | 2.07 | 1.782 | 86.13 | 132.435 | 1.8 | 0.9 | 右侧沟汇入左侧，具体汇入点根据实际探明位置确定
6 | 260 | 310 | 50 | 左侧 |  | II型 |  |  | 5 | 8.7 | 240 | 1490 | 17.5 | 6.5 |  |  |  |  | 1.05
7 | 310 | 340 | 30 | 左侧 |  | IV型 |  |  | 3 | 7.71 | 404.1 | 555.66 | 12 | 3.9
8 | 340 | 500 | 160 | 左侧 |  | II型 |  |  |  | 27.84 | 768 | 4768 | 64 | 20.8
9 | 500 |  | 10 |  |  | IV型 |  |  | 2.3 | 2.57 | 134.7 | 185.22 | 4 | 1.3 | 左侧排入右侧交汇房，具体汇入点根据实际探明位置确定 |  |  |  | 1.05
1.05
1.05
1.05
1.05
1.05
1.05
1.05
[17 empty] | 连接段个数 | 坡率n | 1.05
[16 empty] | 21 |  | 0.3 | 1.05
[16 empty] | 21 |  | 0.178 | 1.05
[16 empty] | 21 |  | 0.1295 | 1.05
[16 empty] | 21 |  | 0.3295 | 1.05
[16 empty] | 63 |  | 0.2 | 1.05
[16 empty] | 21 |  | 0.202 | 1.05
[18 empty] | 0.36 | 1.05
[18 empty] | 0.3 | 1.05
[18 empty] | 0.24 | 1.05
| 合计 |  | 9: 51.87; 10: 127.242; 11: 4796.73; 12: 17779.415; 13: 203.3; 14: 85.4 |  |  |  | 1.05
编制： 复核： 审核：