## 路肩墙
路基防护工程数量表
永寿镇铁象村新建连接道路项目 | [19 empty] | S3-13 第 1 页 共 1 页
序号 | 起讫里程 |  |  | 位 置 | 防护型式 | 最大 墙高 | 长 度 | 工 程 细 目 及 数 量 | [16 empty] | 备注
[8 empty] | 墙身 | 基础 | 挖基 |  | 回填 |  | 护栏及桩基础 |  | 地基处理 |  | 粘土隔水层 | 砂砾垫层 | 渗水土工布 | 拆除圬工 | 沥青麻絮 | φ100mmPVC管泄水孔 | φ100mm软式透水管
[8 empty] | M7.5浆砌片石 | M7.5浆砌片石 | 土 | 石 | 回填漂石 | 回填土 | HRB400钢筋 | φ245×7mmPVC塑管 | φ50cmCFG桩 | 30cm级配碎石褥垫层 | [8 empty] | 挖基
[6 empty] | m | m | m3 | m3 | m3 | m3 | m3 | m3 | Kg | m | 根/m | m3 | m3 | m3 | m2 | m3 | m2 | m | m |  | (m3)
| B线 | [24 empty] | 0
1 | 250 | ～ | 290 | 左 | 路肩墙 | 3 | 40 | 74.8 | 28.8 | 108 | 12 |  | 32.4 | [8 empty] | 1.8 | 42.2 |  |  | 120
2 | 290 | ～ | 310 | 左 | 护肩墙 | 1 | 20 | 15 |  | 12.6 | 1.4 |  | 3.78 | [12 empty] | 14
| 合 |  | 计 |  |  |  | 60 | 89.8 | 28.8 | 120.6 | 13.4 |  | 36.18 | 0 | 0 | 0 | 0 | 0 | 0 | 0 |  | 1.8 | 42.2
|  |  |  | 编制： | [15 empty] | 复核：