## Sheet2
眉山东站旅游集散中心改造项目 家具采购竞争性谈判技术要求（第二次报价）
序号 | 项目名称 | 项目特征（工作内容） | 工程量计算规则 | 单位 | 工程量 （暂定） | 含税单价 （含 %增值税专用发票） | 合计金额 （含税） | 备注
财评
1 | 吸烟室成品实木桌 | 1.名称 :吸烟室成品实木桌 2.规格尺寸 :2800*580 | 根据现场实际收方为准 | 套 | 1 |  |  |  | 2758 | 2758
2 | 吸烟室成品实木椅 | 1.名称 :吸烟室成品实木椅 2.规格尺寸 :成品 | 根据现场实际收方为准 | 套 | 10 |  |  |  | 325 | 3250
3 | 吸烟室成品实木圆桌 | 1.名称 :吸烟室成品实木圆桌 2.规格尺寸 :成品 | 根据现场实际收方为准 | 套 | 1 |  |  |  | 968 | 968
4 | 吸烟室成品休闲沙发 | 1.名称 :吸烟室成品休闲沙发 2.规格尺寸 :L型，五人座 | 根据现场实际收方为准 | 套 | 1 |  |  |  | 3860 | 3860
5 | 吸烟室成品圆形实木茶几 | 1.名称 :吸烟室成品圆形实木茶几 2.规格尺寸 :成品 | 根据现场实际收方为准 | 套 | 1 |  |  |  | 472 | 472
6 | 哺乳室成品实木椅 | 1.名称 :哺乳室成品实木椅 2.规格尺寸 :成品 | 根据现场实际收方为准 | 套 | 1 |  |  |  | 325 | 325
7 | 哺乳室成品休闲沙发 | 1.名称 :哺乳室成品休闲沙发 2.规格尺寸 :三人座 | 根据现场实际收方为准 | 套 | 1 |  |  |  | 2431 | 2431
8 | 哺乳室成品婴儿打理台 | 1.名称 :哺乳室成品婴儿打理台 2.规格尺寸 :成品 | 根据现场实际收方为准 | 套 | 1 |  |  |  | 974 | 974
9 | 就餐区成品实木桌 | 1.名称 :就餐区成品实木桌 2.规格尺寸 :1950*1050 | 根据现场实际收方为准 | 套 | 8 |  |  |  | 1643 | 13144
10 | 就餐区成品实木椅 | 1.名称 :就餐区成品实木椅 2.规格尺寸 :成品 | 根据现场实际收方为准 | 套 | 46 |  |  |  | 349 | 16054
11 | 就餐区成品实木圆桌 | 1.名称 :就餐区成品实木圆桌 2.规格尺寸 :成品 | 根据现场实际收方为准 | 套 | 2 |  |  |  | 1237 | 2474
12 | 无障碍休息区成品休闲沙发 | 1.名称 :无障碍休息区成品休闲沙发 2.规格尺寸 :三人座 | 根据现场实际收方为准 | 套 | 2 |  |  |  | 2431 | 4862
13 | 无障碍休息区成品实木椭圆桌 | 1.名称 :无障碍休息区成品实木椭圆桌 2.规格尺寸 :成品 | 根据现场实际收方为准 | 套 | 2 |  |  |  | 1863 | 3726
14 | 蓄电休息区成品实木桌 | 1.名称 :蓄电休息区成品实木桌 2.规格尺寸 :4000*800 | 根据现场实际收方为准 | 套 | 2 |  |  |  | 3806 | 7612
15 | 蓄电休息区成品实木椅 | 1.名称 :蓄电休息区成品实木椅 2.规格尺寸 :成品 | 根据现场实际收方为准 | 套 | 24 |  |  |  | 319 | 7656
16 | 休息厅、候车厅不锈钢椅 | 1.名称 :休息厅、候车厅不锈钢椅 2.规格尺寸 :成品 | 根据现场实际收方为准 | 套 | 430 |  |  |  | 276 | 118680
[6 empty] | 总价 |  |  |  | 189246
说明：
1.综合单价包含竞争性谈判内容里所有项目及采购费、运输费、上下车费、税费及安全费；
2.凡本合同中没有明确属于甲方工作范围的，均属于乙方责任；
3.以上招标包含合同范围内所有工程内容；
4.上述项目及价格，乙方按要求完成后才构成结算依据，工程量为暂定，最终以双方结算工程量为准；
5.质量：合格，并达到现行验收标准。材料要求：符合国家规范及行业规定；
6.付款方式：乙方按甲方要求供货全部完成后一起结算，结算时乙方提供增值税专用发票后7个工作日内甲方向乙方支付货款；
7.报价说明：投标人第一次报价采用现场报价，招标人根据第一次报价结果选定价格最低2-3家报价人进行第二次报价，第二次最低报价人确定为中标人（注：第二次报价不得高于自己的第一次报价）；
投标单位： 投标人： 日期：

## Sheet3
眉山东站旅游集散中心改造项目装饰、安装工程
序号 | 项目名称 | 项目特征（工作内容） | 工程量计算规则 | 单位 | 工程量 （暂定） | 含税单价 （含 %增值税专用发票） | 合计金额 （含税） | 备注
财评
装修工程
1 | 卫生间洗漱台墙面大理石 H=1300mm | 1.柱、墙体类型：卫生间洗漱台墙面 2.基层：水泥砂浆 3.面层材料品种、规格：天然大理石 4.磨光、酸洗、打蜡要求：表面擦净、抛光 | 根据现场实际收方为准 | m2 | 14.26 |  |  |  | 330.04 | 4706.3704
2 | 卫生间洗漱台大理石 | 1.柱、墙体类型：卫生间洗漱台 2.龙骨架：型钢综合 3.面层材料品种、规格：天然大理石 15mm厚 4.含台面开洞及安装附属件 5.磨光、酸洗、打蜡要求：表面擦净、抛光 | 根据现场实际收方为准 | m2 | 23.2 |  |  |  | 504.92 | 11714.144
3 | 洗漱台靠通道不锈钢钢化玻璃隔断 10mm | 1.隔断材料品种、规格、颜色：深雕纹理双面钢化玻璃 10mm，高度2.4m。上部1m高为轻钢龙骨隔墙 2.配件品种、规格：不锈钢边框 3.其他详设计 | 根据现场实际收方为准 | m2 | 17.68 |  |  |  | 318.42 | 5629.6656
4 | 石膏板乳胶漆吊顶天棚 | 1.吊顶形式：上人型U型轻钢龙骨吊顶，平级 2.龙骨材料种类、规格、中距：φ8钢筋吊杆、双向吊点、中距900mm。U型轻钢龙骨 3.面层材料品种、规格：天棚面层石膏板，满刮腻子两遍，刷白色乳胶漆底漆一遍、面漆两遍 4.嵌缝材料种类：刮嵌缝腻子 | 根据现场实际收方为准 | m2 | 29.04 |  |  |  | 132.9 | 3859.416
5 | 800*800高级防滑抛光地砖（浅灰） | 1.找平层厚度、砂浆配合比：15厚1：3水泥砂浆找平层 2.结合层厚度、砂浆配合比：15厚1：2水泥砂浆结合层 3.面层材料品种、规格、颜色：800*800高级防滑抛光地砖（浅灰） 4.嵌缝材料种类：专业填缝剂 | 根据现场实际收方为准 | m2 | 29.04 |  |  |  | 131.52 | 3819.3408
6 | 不锈钢踢脚线60mm高 | 1.踢脚线高度 ：60mm 2.基层材料种类、规格 ：阻燃板 12mm厚 3.面层材料品种、规格、颜色：不锈钢 1.2mm厚 | 根据现场实际收方为准 | m2 | 2.544 |  |  |  | 448.85 | 1141.8744
7 | 乳胶漆墙面 | 1.基层类型 ：抹灰面 2.喷刷涂料部位 ：墙面 3.刮腻子要求 ：满刮腻子两遍 4.涂料品种、喷刷遍数：乳胶漆一底两面 | 根据现场实际收方为准 | m2 | 74.66 |  |  |  | 36.76 | 2744.5016
8 | 120mm厚轻钢龙骨隔墙 | 1.骨架材料种类、规格：采用轻钢龙骨骨架 2.基层材料品种：双面阻燃板基层12mm厚 3.面层固定方式 ：双面面层为石膏板9.5mm 4.含隔离带、框边封闭材料等 | 根据现场实际收方为准 | m2 | 50.88 |  |  |  | 250.35 | 12737.808
9 | 石膏板乳胶漆吊顶天棚 | 1.吊顶形式：上人型U型轻钢龙骨吊顶，平级 2.龙骨材料种类、规格、中距：φ8钢筋吊杆、双向吊点、中距900mm。U型轻钢龙骨 3.面层材料品种、规格：天棚面层石膏板，满刮腻子两遍，刷白色乳胶漆底漆一遍、面漆两遍 4.嵌缝材料种类：刮嵌缝腻子 | 根据现场实际收方为准 | m2 | 248.47 |  |  |  | 132.93 | 33029.1171
10 | 800*800高级防滑抛光地砖（浅灰） | 1.找平层厚度、砂浆配合比：15厚1：3水泥砂浆找平层 2.结合层厚度、砂浆配合比：15厚1：2水泥砂浆结合层 3.面层材料品种、规格、颜色：800*800高级防滑抛光地砖（浅灰） 4.嵌缝材料种类：专业填缝剂 | 根据现场实际收方为准 | m2 | 248.47 |  |  |  | 131.53 | 32681.2591
11 | 乳胶漆墙面 | 1.基层类型 ：抹灰面 2.喷刷涂料部位 ：墙面 3.刮腻子要求 ：满刮腻子两遍 4.涂料品种、喷刷遍数：乳胶漆一底两面 | 根据现场实际收方为准 | m2 | 319.776 |  |  |  | 36.76 | 11754.9658
12 | 不锈钢踢脚线60mm高 | 1.踢脚线高度 ：60mm 2.基层材料种类、规格 ：阻燃板 12mm厚 3.面层材料品种、规格、颜色：不锈钢 1.2mm厚 | 根据现场实际收方为准 | m2 | 10.79 |  |  |  | 452.29 | 4880.2091
13 | 超市不锈钢钢化玻璃隔断 5+6+5 | 1.隔断材料品种、规格、颜色：中空钢化玻璃 5+6+5，高度2.4m。下部0.3m高为石材饰面 2.配件品种、规格：不锈钢边框 3.其他详设计 | 根据现场实际收方为准 | m2 | 13.72 |  |  |  | 349.42 | 4794.0424
14 | 中空钢化玻璃地弹门 M2423 | 1.门代号及洞口尺寸 ：M2423 2.框材质 ：玻璃地弹门 4.玻璃品种、厚度：中空钢化玻璃 5+6+5 | 根据现场实际收方为准 | 樘 | 1 |  |  |  | 2113.79 | 2113.79
15 | 石膏板乳胶漆吊顶天棚 | 1.吊顶形式：上人型U型轻钢龙骨吊顶，平级 2.龙骨材料种类、规格、中距：φ8钢筋吊杆、双向吊点、中距900mm。U型轻钢龙骨 3.面层材料品种、规格：天棚面层石膏板，满刮腻子两遍，刷白色乳胶漆底漆一遍、面漆两遍 4.嵌缝材料种类：刮嵌缝腻子 | 根据现场实际收方为准 | m2 | 146.712 |  |  |  | 132.93 | 19502.4262
16 | 穿孔石膏板吊顶天棚 | 1.吊顶形式：上人型U型轻钢龙骨吊顶，平级 2.龙骨材料种类、规格、中距：φ8钢筋吊杆、双向吊点、中距900mm。U型轻钢龙骨 3.面层材料品种、规格：天棚面层穿孔石膏板，满刮腻子两遍，刷白色乳胶漆底漆一遍、面漆两遍 4.嵌缝材料种类：刮嵌缝腻子 |  | m2 | 46.72 |  |  |  | 136.07 | 6357.1904
17 | 800*800高级防滑抛光地砖（浅灰） | 1.找平层厚度、砂浆配合比：15厚1：3水泥砂浆找平层 2.结合层厚度、砂浆配合比：15厚1：2水泥砂浆结合层 3.面层材料品种、规格、颜色：800*800高级防滑抛光地砖（浅灰） 4.嵌缝材料种类：专业填缝剂 |  | m2 | 183.44 |  |  |  | 131.53 | 24127.8632
18 | 不锈钢踢脚线60mm高 | 1.踢脚线高度 ：60mm 2.基层材料种类、规格 ：阻燃板 12mm厚 3.面层材料品种、规格、颜色：不锈钢 1.2mm厚 |  | m2 | 5.329 |  |  |  | 451.11 | 2403.9652
19 | 乳胶漆墙面 | 1.基层类型 ：抹灰面 2.喷刷涂料部位 ：墙面 3.刮腻子要求 ：满刮腻子两遍 4.涂料品种、喷刷遍数：乳胶漆一底两面 |  | m2 | 141.9 |  |  |  | 36.76 | 5216.244
20 | 就餐区不锈钢钢化玻璃隔断 5+6+5 | 1.隔断材料品种、规格、颜色：中空钢化玻璃 5+6+5，高度3.1m。下部0.3m高为石材饰面 2.配件品种、规格：不锈钢边框 3.其他详设计 |  | m2 | 16.92 |  |  |  | 312.96 | 5295.2832
21 | 中空钢化玻璃地弹门 M2423 | 1.门代号及洞口尺寸 ：M2423 2.框材质 ：玻璃地弹门 4.玻璃品种、厚度：中空钢化玻璃 5+6+5 |  | 樘 | 1 |  |  |  | 2113.79 | 2113.79
22 | 旅行社大理石服务台 | 1.柱、墙体类型：旅行社大理石服务台 2.做法详见西南18J515第149-1图集规范要求 3.面层材料品种、规格：天然大理石 15mm厚 4.磨光、酸洗、打蜡要求：表面擦净、抛光 |  | m2 | 3.17 |  |  |  | 2233.66 | 7080.7022
23 | 300*300mm铝合金方板吊顶 | 1.吊顶形式：不上人型U型轻钢龙骨吊顶 2.龙骨材料种类、规格、中距：详设计 3.基层材料种类、规格：300*300mm铝合金方板 |  | m2 | 60.31 |  |  |  | 118.09 | 7122.0079
24 | 厨房防滑地砖 | 1.找平层厚度、砂浆配合比：15厚1：3水泥砂浆找平层 2.结合层厚度、砂浆配合比：15厚1：2水泥砂浆结合层 3.面层材料品种、规格、颜色：300*300防滑地砖 4.嵌缝材料种类：专业填缝剂 |  | m2 | 60.31 |  |  |  | 96.24 | 5804.2344
25 | 120mm厚轻钢龙骨隔墙 | 1.骨架材料种类、规格：采用轻钢龙骨骨架 2.基层材料品种：双面阻燃板基层12mm厚 3.面层固定方式 ：双面面层为石膏板9.5mm 4.含隔离带、框边封闭材料等 |  | m2 | 52.36 |  |  |  | 250.32 | 13106.7552
26 | 墙面改性沥青防水 | 1.卷材品种、规格、厚度 ：改性沥青防水 2.防水层数 ：一布四涂防水 |  | m2 | 105.4 |  |  |  | 24.08 | 2538.032
27 | 厨房墙砖 | 1.墙体类型 ：原建筑墙体 2.安装方式 ：水泥砂浆粘贴 3.面层材料品种、规格、颜色 ：厨房墙砖 |  | m2 | 105.4 |  |  |  | 123.93 | 13062.222
28 | 钛合金中空钢化玻璃吊趟门 M1421 | 1.门类型：钛合金门 2.洞口尺寸：综合 3.配套定门器、不锈钢拉手等五金安装 4.玻璃品种、厚度：中空钢化玻璃 5+6+5 5.其他：符合设计及规范要求 |  | 樘 | 1 |  |  |  | 1345.93 | 1345.93
29 | 售票窗口不锈钢钢化玻璃隔断 5+6+5 | 1.隔断材料品种、规格、颜色：中空钢化玻璃 5+6+5，高度1.5m。下部0.85m高为石材饰面 2.配件品种、规格：不锈钢边框 3.其他详设计 |  | m2 | 5.875 |  |  |  | 372.5 | 2188.4375
30 | 无障碍栏杆 H=850 | 1.无障碍304不锈钢扶手 2.其他：满足设计及规范要求 |  | m | 2.8 |  |  |  | 172.54 | 483.112
31 | 乳胶漆墙面 | 1.基层类型 ：抹灰面 2.喷刷涂料部位 ：墙面 3.刮腻子要求 ：满刮腻子两遍 4.涂料品种、喷刷遍数：乳胶漆一底两面 |  | m2 | 114.56 |  |  |  | 36.76 | 4211.2256
32 | 无障碍休息区成品木隔断 H=1200mm | 1.隔断材料品种、规格、颜色：无障碍休息区成品木隔断 H=1200mm 2.配件品种、规格：40mm宽 3.其他详设计 |  | m2 | 9.84 |  |  |  | 258.91 | 2547.6744
33 | 大厅展示区花岗石楼地面 | 1.找平层厚度、砂浆配合比：15厚1：3水泥砂浆找平层 2.结合层厚度、砂浆配合比：15厚1：2水泥砂浆结合层 3.面层材料品种、规格、颜色：花岗石 15mm厚 |  | m2 | 54.65 |  |  |  | 252.39 | 13793.1135
34 | 原地砖拆除 | 1.拆除的基层类型 ：水泥砂浆粘接层 2.饰面材料种类：地砖 3.其他：拆除至原土建基层 |  | m2 | 534.04 |  |  |  | 27.09 | 14467.1436
35 | 原墙砖、墙裙拆除 | 1.拆除的基层类型 ：水泥砂浆粘接层 2.饰面材料种类：瓷砖及木饰面 3.其他：拆除至原建筑基层 |  | m2 | 87.56 |  |  |  | 29.02 | 2540.9912
36 | 原墙面石材拆除 | 1.拆除的基层类型 ：水泥砂浆粘接层 2.饰面材料种类：石材 3.其他：拆除至原建筑基层 |  | m2 | 14.261 |  |  |  | 34.56 | 492.8602
37 | 原墙面乳胶漆铲除 | 1.铲除部位名称 ：原墙面乳胶漆铲除 2.其他：铲除至基层 |  | m2 | 375.42 |  |  |  | 5.19 | 1948.4298
38 | 原天棚矿棉板拆除 | 1.拆除的基层类型 ：轻钢龙骨 2.龙骨及饰面种类：矿棉板 3.其他：拆除至基层 |  | m2 | 701.33 |  |  |  | 7.38 | 5175.8154
39 | 原大厅木地板拆除 | 1.拆除的基层类型 ：水泥砂浆粘接层 2.饰面材料种类：木地板 3.其他：拆除至原土建基层 |  | m2 | 5.47 |  |  |  | 21.56 | 117.9332
40 | 原餐厅储物柜拆除 | 1. 柜体材质 ：综合考虑 2. 柜体尺寸：长5.7m、宽0.9m、高3.2m |  | m2 | 18.24 |  |  |  | 21.01 | 383.2224
41 | 原轻钢龙骨股隔墙拆除 | 1.拆除的基层类型 ：轻钢龙骨股 2.龙骨及饰面种类：木工板、石膏板 |  | m2 | 1 |  |  |  | 6.25 | 6.25
42 | 原玻璃隔断拆除 | 1.拆除隔墙的骨架种类 ：玻璃 2.拆除隔墙的饰面种类：玻璃 3.包含玻璃门、玻璃窗及配件的拆除 |  | m2 | 32.04 |  |  |  | 11.83 | 379.0332
43 | 原玻璃橱窗拆除 | 1.拆除隔墙的骨架种类 ：玻璃 2.拆除隔墙的饰面种类：玻璃及其他饰面材料 3.包含玻璃窗及配件的拆除 |  | m2 | 73.58 |  |  |  | 14.02 | 1031.5916
44 | 原不锈钢栏杆拆除 H=1.2m | 1.栏杆（板）的高度 ：1.2m 2.栏杆、栏板种类：不锈钢栏杆 |  | m | 5.09 |  |  |  | 9.4 | 47.846
45 | 原洗漱台大理石台面拆除 | 原洗漱台大理石台面及钢架龙骨全部拆除 |  | m2 | 23.2 |  |  |  | 32.08 | 744.256
46 | 原餐厅石材餐台拆除 | 原餐厅石材餐台及龙骨全部拆除 |  | m2 | 6.3 |  |  |  | 27.81 | 175.203
47 | 原脚踏阀拆除 | 卫生洁具种类：原脚踏阀拆除 |  | 个 | 30 |  |  |  | 60.56 | 1816.8
48 | 原卫生间隔断拆除 | 1.拆除隔墙的骨架种类 ：卫生间隔断 2.拆除隔墙的饰面种类：复合材料 |  | m2 | 144 |  |  |  | 10.22 | 1471.68
49 | 原厨房洗漱台拆除 | 卫生洁具种类：厨房洗漱台 |  | 个 | 1 |  |  |  | 135.86 | 135.86
50 | 原超市货架拆除 | 1.构件名称 ：超市货架 2.拆除构件的规格尺寸：综合考虑 |  | m | 70 |  |  |  | 7.72 | 540.4
51 | 原大厅及室内桌、椅、沙发等家具拆除 | 原大厅及室内桌、椅、沙发等家具拆除 |  | 项 | 1 |  |  |  | 20000 | 20000
52 | 原吊顶内电线、电管拆除 | 原吊顶内电线、电管拆除 |  | 项 | 1 |  |  |  | 1500 | 1500
|  | 安装工程 | [7 empty] | 0
1 | 配电箱 AL1 | 1.名称： 配电箱 AL1 2.型号： AL1 3.规格：详设计 4.安装方式：落地安装 5.含基础槽钢制作、安装 6.含箱内所有元器件，箱体开孔，其余满足设计及相关规范要求 |  | 台 | 1 |  |  |  | 5143.37 | 5143.37
2 | 电气配管 PC20 | 1.名称：电气配管 2.材质：阻燃PVC塑料管 3.规格：PC20 4.配置形式：吊顶内敷设 5.其他要求：满足设计、相关图集、标准及招标技术要求 |  | m | 1002.76 |  |  |  | 13.03 | 13065.9628
3 | 电气配管 SC50 | 1.名称：电气配管 2.材质：钢管 3.规格：SC50 4.配置形式：吊顶内敷设 5.其他要求：满足设计、相关图集、标准及招标技术要求 |  | m | 106.75 |  |  |  | 48.4 | 5166.7
4 | 管内穿线 WDZ-BYJ-2.5mm2 | 1.名称：管内穿线 2.配线形式及部位：穿管 3.规格、型号：WDZ-BYJ-2.5mm2 4.其他要求：满足设计、相关图集、标准及招标技术要求 5.单、双色线综合考虑 |  | m | 2074.17 |  |  |  | 3.23 | 6699.5691
5 | 电力电缆 WDZ-YJE 4×25+1×16 | 1.名称 ：电力电缆 2.型号 ：WDZ-YJE 3.规格 ：4×25+1×16 4.材质 ：铜芯 5.敷设方式、部位 ：管内敷设 6.电缆头 ：户内干包式 |  | m | 108.75 |  |  |  | 101.08 | 10992.45
6 | 管内穿线 WDZ-BYJ-4mm2 | 1.名称：管内穿线 2.配线形式及部位：穿管 3.规格、型号：WDZ-BYJ-4mm2 4.其他要求：满足设计、相关图集、标准及招标技术要求 5.单、双色线综合考虑 |  | m | 1072.11 |  |  |  | 3.9 | 4181.229
7 | 节能筒灯 220V 10W | 1.名称：节能筒灯 2.型号、规格：220V 10W 3.安装形式：嵌顶安装 4.含灯具安装所需光源、灯具附件、焊压接线端子、补刷（喷）油漆、接地等 5.含吊顶上开孔费 6.其他：满足设计、规范及招标技术要求 |  | 套 | 174 |  |  |  | 96.35 | 16764.9
8 | 3头水晶吊灯 220V 3X24W | 1.名称：3头水晶吊灯 2.型号、规格：220V 3X24W 3.安装形式：吊装 4.含灯具安装所需光源、灯具附件、焊压接线端子、补刷（喷）油漆、接地等 5.其他：满足设计、规范及招标技术要求 |  | 套 | 10 |  |  |  | 1101.03 | 11010.3
9 | 300*300铝合金方灯 220V 20W | 1.名称：300*300铝合金方灯 2.型号、规格：220V 20W 3.安装形式：嵌顶安装 4.含灯具安装所需光源、灯具附件、焊压接线端子、补刷（喷）油漆、接地等 5.其他：满足设计、规范及招标技术要求 |  | 套 | 8 |  |  |  | 149.1 | 1192.8
10 | 200*1200mm灯片（定制） 220V 4W | 1.名称：200*1200mm灯片（定制） 2.型号、规格：220V 4W 3.安装形式：嵌顶安装 4.含灯具安装所需光源、灯具附件、焊压接线端子、补刷（喷）油漆、接地等 5.其他：满足设计、规范及招标技术要求 |  | 套 | 12 |  |  |  | 416.75 | 5001
11 | 200*3000mm灯片（定制） 220V 10W | 1.名称：200*3000mm灯片（定制） 2.型号、规格：220V 10W 3.安装形式：嵌顶安装 4.含灯具安装所需光源、灯具附件、焊压接线端子、补刷（喷）油漆、接地等 5.其他：满足设计、规范及招标技术要求 |  | 套 | 13 |  |  |  | 611.68 | 7951.84
12 | 暖色灯带 220V 4W/m | 1.名称：暖色灯带 2.规格、型号：220V 4W/m 3.安装形式：内藏安装 4.含灯具安装所需光源、灯具附件、焊压接线端子、补刷（喷）油漆、接地等 5.其它：满足设计、相关图集、标准及招标技术要求 |  | m | 57.44 |  |  |  | 83.69 | 4807.1536
13 | 换气扇 | 1.名称：换气扇 2.型号 ：轴流排风扇 3.安装方式：吊顶安装 |  | 台 | 2 |  |  |  | 106.51 | 213.02
14 | 暗装单极开关 | 1.名称：暗装单极开关 2.型号、规格：~250V 10A 3.安装方式：暗装 4.其他：满足设计、规范及招标技术要求 |  | 个 | 17 |  |  |  | 16.18 | 275.06
15 | 一般插座 | 1.名称：一般插座 2.型号、规格：单相二+三极暗装插座 ~250V 10A 3.安装形式：嵌墙 4.其他：满足设计、规范及招标技术要求 |  | 个 | 35 |  |  |  | 22.59 | 790.65
16 | 单相二、三极插座（炊具/带开关/防溅盒） | 1.名称：单相二、三极插座（炊具/带开关/防溅盒） 2.型号、规格：单相二+三极暗装插座，带开关、防溅盖 ~250V 16A 3.安装形式：嵌墙 4.其他：满足设计、规范及招标技术要求 |  | 个 | 6 |  |  |  | 23.61 | 141.66
17 | 柜式空调插座 | 1.名称：柜式空调插座 2.型号、规格：单相三极暗装插座 ~250V 20A 3.安装形式：嵌墙 4.其他：满足设计、规范及招标技术要求 |  | 个 | 6 |  |  |  | 21.92 | 131.52
18 | 接线盒安装（塑料） | 1.名称：接线盒安装 2.材质：塑料 3.规格：86型，含开关、插座、灯头盒等 4.安装形式：综合考虑 5.其他要求：满足设计、相关图集、标准及招标技术要求 |  | 个 | 287 |  |  |  | 7.35 | 2109.45
19 | 电气配管 PC20 | 1.名称：电气配管 2.材质：阻燃PVC塑料管 3.规格：PC20 4.配置形式：吊顶内敷设 5.其他要求：满足设计、相关图集、标准及招标技术要求 |  | m | 327.63 |  |  |  | 13.03 | 4269.0189
20 | 电气配管 SC40 | 1.名称：电气配管 2.材质：钢管 3.规格：SC40 4.配置形式：吊顶内敷设 5.其他要求：满足设计、相关图集、标准及招标技术要求 |  | m | 214.57 |  |  |  | 41.53 | 8911.0921
21 | 同轴射频电缆SYWV-75-9 | 1、名称：同轴射频电缆SYWV-75-9 2、技术参数： 执行标准：GB/T14864-93 产品型号：SYV 导体裸铜 绝缘为实心聚乙烯 裸铜丝、镀锌铜丝、铜包铝、铜丝编织屏蔽 聚氯乙烯外护套 |  | m | 107.57 |  |  |  | 11.1 | 1194.027
22 | 同轴射频电缆SYWV-75-5 | 1、名称：同轴射频电缆SYV-75-5 2、技术参数： 执行标准：GB/T14864-93 产品型号：SYV 导体裸铜 绝缘为实心聚乙烯 裸铜丝、镀锌铜丝、铜包铝、铜丝编织屏蔽 聚氯乙烯外护套 |  | m | 30.5 |  |  |  | 5.67 | 172.935
23 | 16芯单模光纤 | 1、名称：16芯单模光纤 2、光缆参数：详设计 |  | m | 107 |  |  |  | 11.86 | 1269.02
24 | 六类非屏蔽网线 | 1、名称：六类非屏蔽网线 2、技术参数： 六类非屏蔽数字电缆传输带宽≥250MHz，满足1000兆数据传输，采用中心十字架结构；铜芯材料采用优质TR实芯裸铜导体,铜线直径≥0.57mm，满足线规23AWG；绝缘采用优质高密度聚乙烯（HDPE）厚度≥0.225mm，护套材料采用优质PVC料，厚度≥0.6±mm ；防火级别为CM，铜缆外径为￠6.3±mm ；工作温度范围：-20 至 75度。 电缆电气性能和传输特性：直流电阻：≤9.4Ω/ 100m；直流电阻不平衡：≤2.5%；工作电容：≤5.6nF/100m；绝缘电阻：＞5000 MΩ·km；导体间介电强度：1.0KV·1min； |  | m | 297.13 |  |  |  | 2.53 | 751.7389
25 | 电视插座 | 1.名称：电视插座 2.型号、规格：详设计 3.安装形式：嵌墙 4.其他：满足设计、规范及招标技术要求 |  | 个 | 2 |  |  |  | 29 | 58
26 | 网络插座 | 1、名称：网络插座 2、技术参数： 可任意配装六类网络模块或电话模块！ 优质全新工程塑胶原材料（UL认证环保阻燃抗冲击） 配备弹簧式防尘盖、由内外板构成，合理美观（乳白） 通用于所有86型明盒暗盒，表面不可见螺丝 安装、拆卸模块简易，AMP模块（电话、网络）任意选择 面板采用加厚[厚度达0.33CM！]ABS工程塑胶材料 |  | 个 | 11 |  |  |  | 32.82 | 361.02
27 | 光分纤箱 | 1、名称：光分纤箱 2、技术参数：详设计 |  | 台 | 1 |  |  |  | 525.15 | 525.15
28 | 电视分配器箱 | 1、名称：电视分配器箱 2、技术参数：详设计 |  | 台 | 1 |  |  |  | 470.15 | 470.15
29 | 400万红外阵列筒型网络摄像机 | 1、名称： 400万红外阵列筒型网络摄像机 2、技术参数：详设计 |  | 台 | 1 |  |  |  | 2721.79 | 2721.79
30 | 接线盒安装（塑料） | 1.名称：接线盒安装 2.材质：塑料 3.规格：86型，含开关、插座、灯头盒等 4.安装形式：综合考虑 5.其他要求：满足设计、相关图集、标准及招标技术要求 |  | 个 | 14 |  |  |  | 7.35 | 102.9
31 | PPR塑料冷水管 DN32 | 1.安装部位：室内 2.输送介质：给水 3.材质：PPR给水管（S5系列） 4.型号、规格：DN32，1.25MPa 5.连接方式：热熔连接 6.压力试验及消毒、冲洗按设计要求 7.含内丝管件安装 8.其他：满足设计、规范及招标技术要求 |  | m | 112.87 |  |  |  | 37.47 | 4229.2389
32 | 截止阀 DN32 | 1.名称：截止阀 2.型号、规格：DN32 3.工作压力：1.6MPa 4.材质：铜质 5.连接方式：螺纹连接 6.其他要求：满足设计、相关图集、标准及招标技术要求 |  | 个 | 1 |  |  |  | 62.18 | 62.18
33 | 脚踏阀安装 | 1.名称 ：脚踏阀 2.型号、规格 ：详设计 3.安装方式：地埋安装 |  | 个 | 30 |  |  |  | 146.41 | 4392.3
34 | 感应水嘴洗手盆 | 1.材质：陶瓷 2.规格、类型：详设计 3.组装形式：洗脸盆 感应水嘴 4.附件名称、数量：含下水、软管、角阀、存水弯 5.其他：满足设计、规范及招标技术要求 |  | 组 | 10 |  |  |  | 1009.65 | 10096.5
35 | 感应水嘴洗手盆（儿童型） | 1.材质：陶瓷 2.规格、类型：详设计 3.组装形式：洗脸盆 感应水嘴 4.附件名称、数量：含下水、软管、角阀、存水弯 5.其他：满足设计、规范及招标技术要求 |  | 组 | 2 |  |  |  | 928.85 | 1857.7
36 | 饮水机安装 | 1.名称：直饮机 2.规格：详设计 3.安装方式：满足设计要求及施工验收规范 |  | 台 | 2 |  |  |  | 620.25 | 1240.5
37 | 直饮水设备 | 1.名称：直饮水设备 2.规格：详设计 3.安装方式：满足设计要求及施工验收规范 |  | 套 | 1 |  |  |  | 6650.25 | 6650.25
38 | 脚手架搭拆 |  |  | 项 | 1 |  |  |  | 127.47 | 127.47
[6 empty] | 总价 |  |  |  | 471983.644
说明：
1.综合单价包含竞争性谈判内容里所有项目及采购费、运输费、上下车费、税费及安全费；
2.凡本合同中没有明确属于甲方工作范围的，均属于乙方责任；
3.以上招标包含合同范围内所有工程内容；
4.上述项目及价格，乙方按要求完成后才构成结算依据，工程量为暂定，最终以双方结算工程量为准；
5.质量：合格，并达到现行验收标准。材料要求：符合国家规范及行业规定；
6.付款方式：乙方按甲方要求供货全部完成后一起结算，结算时乙方提供增值税专用发票后7个工作日内甲方向乙方支付货款；
7.报价说明：投标人第一次报价采用现场报价，招标人根据第一次报价结果选定价格最低2-3家报价人进行第二次报价，第二次最低报价人确定为中标人（注：第二次报价不得高于自己的第一次报价）；
投标单位： 投标人： 日期：

## Sheet1
眉山东站旅游集散中心改造项目家具
序号 | 项目名称 | 项目特征（工作内容） | 单位 | 工程量 （暂定）
1 | 吸烟室成品实木桌 | 1.名称 :吸烟室成品实木桌 2.规格尺寸 :2800*580 | 套 | 1
2 | 吸烟室成品实木椅 | 1.名称 :吸烟室成品实木椅 2.规格尺寸 :成品 | 套 | 10
3 | 吸烟室成品实木圆桌 | 1.名称 :吸烟室成品实木圆桌 2.规格尺寸 :成品 | 套 | 1
4 | 吸烟室成品休闲沙发 | 1.名称 :吸烟室成品休闲沙发 2.规格尺寸 :L型，五人座 | 套 | 1
5 | 吸烟室成品圆形实木茶几 | 1.名称 :吸烟室成品圆形实木茶几 2.规格尺寸 :成品 | 套 | 1
6 | 哺乳室成品实木椅 | 1.名称 :哺乳室成品实木椅 2.规格尺寸 :成品 | 套 | 1
7 | 哺乳室成品休闲沙发 | 1.名称 :哺乳室成品休闲沙发 2.规格尺寸 :三人座 | 套 | 1
8 | 哺乳室成品婴儿打理台 | 1.名称 :哺乳室成品婴儿打理台 2.规格尺寸 :成品 | 套 | 1
9 | 就餐区成品实木桌 | 1.名称 :就餐区成品实木桌 2.规格尺寸 :1950*1050 | 套 | 8
10 | 就餐区成品实木椅 | 1.名称 :就餐区成品实木椅 2.规格尺寸 :成品 | 套 | 46
11 | 就餐区成品实木圆桌 | 1.名称 :就餐区成品实木圆桌 2.规格尺寸 :成品 | 套 | 2
12 | 无障碍休息区成品休闲沙发 | 1.名称 :无障碍休息区成品休闲沙发 2.规格尺寸 :三人座 | 套 | 2
13 | 无障碍休息区成品实木椭圆桌 | 1.名称 :无障碍休息区成品实木椭圆桌 2.规格尺寸 :成品 | 套 | 2
14 | 蓄电休息区成品实木桌 | 1.名称 :蓄电休息区成品实木桌 2.规格尺寸 :4000*800 | 套 | 2
15 | 蓄电休息区成品实木椅 | 1.名称 :蓄电休息区成品实木椅 2.规格尺寸 :成品 | 套 | 24
16 | 休息厅、候车厅不锈钢椅 | 1.名称 :休息厅、候车厅不锈钢椅 2.规格尺寸 :成品 | 套 | 430

## Sheet4
眉山东站旅游集散中心改造项目装饰、安装工程
序号 | 项目名称 | 项目特征（工作内容） | 单位 | 工程量 （暂定）
装修工程
1 | 卫生间洗漱台墙面大理石 H=1300mm | 1.柱、墙体类型：卫生间洗漱台墙面 2.基层：水泥砂浆 3.面层材料品种、规格：天然大理石 4.磨光、酸洗、打蜡要求：表面擦净、抛光 | m2 | 14.26
2 | 卫生间洗漱台大理石 | 1.柱、墙体类型：卫生间洗漱台 2.龙骨架：型钢综合 3.面层材料品种、规格：天然大理石 15mm厚 4.含台面开洞及安装附属件 5.磨光、酸洗、打蜡要求：表面擦净、抛光 | m2 | 23.2
3 | 洗漱台靠通道不锈钢钢化玻璃隔断 10mm | 1.隔断材料品种、规格、颜色：深雕纹理双面钢化玻璃 10mm，高度2.4m。上部1m高为轻钢龙骨隔墙 2.配件品种、规格：不锈钢边框 3.其他详设计 | m2 | 17.68
4 | 石膏板乳胶漆吊顶天棚 | 1.吊顶形式：上人型U型轻钢龙骨吊顶，平级 2.龙骨材料种类、规格、中距：φ8钢筋吊杆、双向吊点、中距900mm。U型轻钢龙骨 3.面层材料品种、规格：天棚面层石膏板，满刮腻子两遍，刷白色乳胶漆底漆一遍、面漆两遍 4.嵌缝材料种类：刮嵌缝腻子 | m2 | 29.04
5 | 800*800高级防滑抛光地砖（浅灰） | 1.找平层厚度、砂浆配合比：15厚1：3水泥砂浆找平层 2.结合层厚度、砂浆配合比：15厚1：2水泥砂浆结合层 3.面层材料品种、规格、颜色：800*800高级防滑抛光地砖（浅灰） 4.嵌缝材料种类：专业填缝剂 | m2 | 29.04
6 | 不锈钢踢脚线60mm高 | 1.踢脚线高度 ：60mm 2.基层材料种类、规格 ：阻燃板 12mm厚 3.面层材料品种、规格、颜色：不锈钢 1.2mm厚 | m2 | 2.544
7 | 乳胶漆墙面 | 1.基层类型 ：抹灰面 2.喷刷涂料部位 ：墙面 3.刮腻子要求 ：满刮腻子两遍 4.涂料品种、喷刷遍数：乳胶漆一底两面 | m2 | 74.66
8 | 120mm厚轻钢龙骨隔墙 | 1.骨架材料种类、规格：采用轻钢龙骨骨架 2.基层材料品种：双面阻燃板基层12mm厚 3.面层固定方式 ：双面面层为石膏板9.5mm 4.含隔离带、框边封闭材料等 | m2 | 50.88
9 | 石膏板乳胶漆吊顶天棚 | 1.吊顶形式：上人型U型轻钢龙骨吊顶，平级 2.龙骨材料种类、规格、中距：φ8钢筋吊杆、双向吊点、中距900mm。U型轻钢龙骨 3.面层材料品种、规格：天棚面层石膏板，满刮腻子两遍，刷白色乳胶漆底漆一遍、面漆两遍 4.嵌缝材料种类：刮嵌缝腻子 | m2 | 248.47
10 | 800*800高级防滑抛光地砖（浅灰） | 1.找平层厚度、砂浆配合比：15厚1：3水泥砂浆找平层 2.结合层厚度、砂浆配合比：15厚1：2水泥砂浆结合层 3.面层材料品种、规格、颜色：800*800高级防滑抛光地砖（浅灰） 4.嵌缝材料种类：专业填缝剂 | m2 | 248.47
11 | 乳胶漆墙面 | 1.基层类型 ：抹灰面 2.喷刷涂料部位 ：墙面 3.刮腻子要求 ：满刮腻子两遍 4.涂料品种、喷刷遍数：乳胶漆一底两面 | m2 | 319.776
12 | 不锈钢踢脚线60mm高 | 1.踢脚线高度 ：60mm 2.基层材料种类、规格 ：阻燃板 12mm厚 3.面层材料品种、规格、颜色：不锈钢 1.2mm厚 | m2 | 10.79
13 | 超市不锈钢钢化玻璃隔断 5+6+5 | 1.隔断材料品种、规格、颜色：中空钢化玻璃 5+6+5，高度2.4m。下部0.3m高为石材饰面 2.配件品种、规格：不锈钢边框 3.其他详设计 | m2 | 13.72
14 | 中空钢化玻璃地弹门 M2423 | 1.门代号及洞口尺寸 ：M2423 2.框材质 ：玻璃地弹门 4.玻璃品种、厚度：中空钢化玻璃 5+6+5 | 樘 | 1
15 | 石膏板乳胶漆吊顶天棚 | 1.吊顶形式：上人型U型轻钢龙骨吊顶，平级 2.龙骨材料种类、规格、中距：φ8钢筋吊杆、双向吊点、中距900mm。U型轻钢龙骨 3.面层材料品种、规格：天棚面层石膏板，满刮腻子两遍，刷白色乳胶漆底漆一遍、面漆两遍 4.嵌缝材料种类：刮嵌缝腻子 | m2 | 146.712
16 | 穿孔石膏板吊顶天棚 | 1.吊顶形式：上人型U型轻钢龙骨吊顶，平级 2.龙骨材料种类、规格、中距：φ8钢筋吊杆、双向吊点、中距900mm。U型轻钢龙骨 3.面层材料品种、规格：天棚面层穿孔石膏板，满刮腻子两遍，刷白色乳胶漆底漆一遍、面漆两遍 4.嵌缝材料种类：刮嵌缝腻子 | m2 | 46.72
17 | 800*800高级防滑抛光地砖（浅灰） | 1.找平层厚度、砂浆配合比：15厚1：3水泥砂浆找平层 2.结合层厚度、砂浆配合比：15厚1：2水泥砂浆结合层 3.面层材料品种、规格、颜色：800*800高级防滑抛光地砖（浅灰） 4.嵌缝材料种类：专业填缝剂 | m2 | 183.44
18 | 不锈钢踢脚线60mm高 | 1.踢脚线高度 ：60mm 2.基层材料种类、规格 ：阻燃板 12mm厚 3.面层材料品种、规格、颜色：不锈钢 1.2mm厚 | m2 | 5.329
19 | 乳胶漆墙面 | 1.基层类型 ：抹灰面 2.喷刷涂料部位 ：墙面 3.刮腻子要求 ：满刮腻子两遍 4.涂料品种、喷刷遍数：乳胶漆一底两面 | m2 | 141.9
20 | 就餐区不锈钢钢化玻璃隔断 5+6+5 | 1.隔断材料品种、规格、颜色：中空钢化玻璃 5+6+5，高度3.1m。下部0.3m高为石材饰面 2.配件品种、规格：不锈钢边框 3.其他详设计 | m2 | 16.92
21 | 中空钢化玻璃地弹门 M2423 | 1.门代号及洞口尺寸 ：M2423 2.框材质 ：玻璃地弹门 4.玻璃品种、厚度：中空钢化玻璃 5+6+5 | 樘 | 1
22 | 旅行社大理石服务台 | 1.柱、墙体类型：旅行社大理石服务台 2.做法详见西南18J515第149-1图集规范要求 3.面层材料品种、规格：天然大理石 15mm厚 4.磨光、酸洗、打蜡要求：表面擦净、抛光 | m2 | 3.17
23 | 300*300mm铝合金方板吊顶 | 1.吊顶形式：不上人型U型轻钢龙骨吊顶 2.龙骨材料种类、规格、中距：详设计 3.基层材料种类、规格：300*300mm铝合金方板 | m2 | 60.31
24 | 厨房防滑地砖 | 1.找平层厚度、砂浆配合比：15厚1：3水泥砂浆找平层 2.结合层厚度、砂浆配合比：15厚1：2水泥砂浆结合层 3.面层材料品种、规格、颜色：300*300防滑地砖 4.嵌缝材料种类：专业填缝剂 | m2 | 60.31
25 | 120mm厚轻钢龙骨隔墙 | 1.骨架材料种类、规格：采用轻钢龙骨骨架 2.基层材料品种：双面阻燃板基层12mm厚 3.面层固定方式 ：双面面层为石膏板9.5mm 4.含隔离带、框边封闭材料等 | m2 | 52.36
26 | 墙面改性沥青防水 | 1.卷材品种、规格、厚度 ：改性沥青防水 2.防水层数 ：一布四涂防水 | m2 | 105.4
27 | 厨房墙砖 | 1.墙体类型 ：原建筑墙体 2.安装方式 ：水泥砂浆粘贴 3.面层材料品种、规格、颜色 ：厨房墙砖 | m2 | 105.4
28 | 钛合金中空钢化玻璃吊趟门 M1421 | 1.门类型：钛合金门 2.洞口尺寸：综合 3.配套定门器、不锈钢拉手等五金安装 4.玻璃品种、厚度：中空钢化玻璃 5+6+5 5.其他：符合设计及规范要求 | 樘 | 1
29 | 售票窗口不锈钢钢化玻璃隔断 5+6+5 | 1.隔断材料品种、规格、颜色：中空钢化玻璃 5+6+5，高度1.5m。下部0.85m高为石材饰面 2.配件品种、规格：不锈钢边框 3.其他详设计 | m2 | 5.875
30 | 无障碍栏杆 H=850 | 1.无障碍304不锈钢扶手 2.其他：满足设计及规范要求 | m | 2.8
31 | 乳胶漆墙面 | 1.基层类型 ：抹灰面 2.喷刷涂料部位 ：墙面 3.刮腻子要求 ：满刮腻子两遍 4.涂料品种、喷刷遍数：乳胶漆一底两面 | m2 | 114.56
32 | 无障碍休息区成品木隔断 H=1200mm | 1.隔断材料品种、规格、颜色：无障碍休息区成品木隔断 H=1200mm 2.配件品种、规格：40mm宽 3.其他详设计 | m2 | 9.84
33 | 大厅展示区花岗石楼地面 | 1.找平层厚度、砂浆配合比：15厚1：3水泥砂浆找平层 2.结合层厚度、砂浆配合比：15厚1：2水泥砂浆结合层 3.面层材料品种、规格、颜色：花岗石 15mm厚 | m2 | 54.65
34 | 原地砖拆除 | 1.拆除的基层类型 ：水泥砂浆粘接层 2.饰面材料种类：地砖 3.其他：拆除至原土建基层 | m2 | 534.04
35 | 原墙砖、墙裙拆除 | 1.拆除的基层类型 ：水泥砂浆粘接层 2.饰面材料种类：瓷砖及木饰面 3.其他：拆除至原建筑基层 | m2 | 87.56
36 | 原墙面石材拆除 | 1.拆除的基层类型 ：水泥砂浆粘接层 2.饰面材料种类：石材 3.其他：拆除至原建筑基层 | m2 | 14.261
37 | 原墙面乳胶漆铲除 | 1.铲除部位名称 ：原墙面乳胶漆铲除 2.其他：铲除至基层 | m2 | 375.42
38 | 原天棚矿棉板拆除 | 1.拆除的基层类型 ：轻钢龙骨 2.龙骨及饰面种类：矿棉板 3.其他：拆除至基层 | m2 | 701.33
39 | 原大厅木地板拆除 | 1.拆除的基层类型 ：水泥砂浆粘接层 2.饰面材料种类：木地板 3.其他：拆除至原土建基层 | m2 | 5.47
40 | 原餐厅储物柜拆除 | 1. 柜体材质 ：综合考虑 2. 柜体尺寸：长5.7m、宽0.9m、高3.2m | m2 | 18.24
41 | 原轻钢龙骨股隔墙拆除 | 1.拆除的基层类型 ：轻钢龙骨股 2.龙骨及饰面种类：木工板、石膏板 | m2 | 1
42 | 原玻璃隔断拆除 | 1.拆除隔墙的骨架种类 ：玻璃 2.拆除隔墙的饰面种类：玻璃 3.包含玻璃门、玻璃窗及配件的拆除 | m2 | 32.04
43 | 原玻璃橱窗拆除 | 1.拆除隔墙的骨架种类 ：玻璃 2.拆除隔墙的饰面种类：玻璃及其他饰面材料 3.包含玻璃窗及配件的拆除 | m2 | 73.58
44 | 原不锈钢栏杆拆除 H=1.2m | 1.栏杆（板）的高度 ：1.2m 2.栏杆、栏板种类：不锈钢栏杆 | m | 5.09
45 | 原洗漱台大理石台面拆除 | 原洗漱台大理石台面及钢架龙骨全部拆除 | m2 | 23.2
46 | 原餐厅石材餐台拆除 | 原餐厅石材餐台及龙骨全部拆除 | m2 | 6.3
47 | 原脚踏阀拆除 | 卫生洁具种类：原脚踏阀拆除 | 个 | 30
48 | 原卫生间隔断拆除 | 1.拆除隔墙的骨架种类 ：卫生间隔断 2.拆除隔墙的饰面种类：复合材料 | m2 | 144
49 | 原厨房洗漱台拆除 | 卫生洁具种类：厨房洗漱台 | 个 | 1
50 | 原超市货架拆除 | 1.构件名称 ：超市货架 2.拆除构件的规格尺寸：综合考虑 | m | 70
51 | 原大厅及室内桌、椅、沙发等家具拆除 | 原大厅及室内桌、椅、沙发等家具拆除 | 项 | 1
52 | 原吊顶内电线、电管拆除 | 原吊顶内电线、电管拆除 | 项 | 1
安装工程
1 | 配电箱 AL1 | 1.名称： 配电箱 AL1 2.型号： AL1 3.规格：详设计 4.安装方式：落地安装 5.含基础槽钢制作、安装 6.含箱内所有元器件，箱体开孔，其余满足设计及相关规范要求 | 台 | 1
2 | 电气配管 PC20 | 1.名称：电气配管 2.材质：阻燃PVC塑料管 3.规格：PC20 4.配置形式：吊顶内敷设 5.其他要求：满足设计、相关图集、标准及招标技术要求 | m | 1002.76
3 | 电气配管 SC50 | 1.名称：电气配管 2.材质：钢管 3.规格：SC50 4.配置形式：吊顶内敷设 5.其他要求：满足设计、相关图集、标准及招标技术要求 | m | 106.75
4 | 管内穿线 WDZ-BYJ-2.5mm2 | 1.名称：管内穿线 2.配线形式及部位：穿管 3.规格、型号：WDZ-BYJ-2.5mm2 4.其他要求：满足设计、相关图集、标准及招标技术要求 5.单、双色线综合考虑 | m | 2074.17
5 | 电力电缆 WDZ-YJE 4×25+1×16 | 1.名称 ：电力电缆 2.型号 ：WDZ-YJE 3.规格 ：4×25+1×16 4.材质 ：铜芯 5.敷设方式、部位 ：管内敷设 6.电缆头 ：户内干包式 | m | 108.75
6 | 管内穿线 WDZ-BYJ-4mm2 | 1.名称：管内穿线 2.配线形式及部位：穿管 3.规格、型号：WDZ-BYJ-4mm2 4.其他要求：满足设计、相关图集、标准及招标技术要求 5.单、双色线综合考虑 | m | 1072.11
7 | 节能筒灯 220V 10W | 1.名称：节能筒灯 2.型号、规格：220V 10W 3.安装形式：嵌顶安装 4.含灯具安装所需光源、灯具附件、焊压接线端子、补刷（喷）油漆、接地等 5.含吊顶上开孔费 6.其他：满足设计、规范及招标技术要求 | 套 | 174
8 | 3头水晶吊灯 220V 3X24W | 1.名称：3头水晶吊灯 2.型号、规格：220V 3X24W 3.安装形式：吊装 4.含灯具安装所需光源、灯具附件、焊压接线端子、补刷（喷）油漆、接地等 5.其他：满足设计、规范及招标技术要求 | 套 | 10
9 | 300*300铝合金方灯 220V 20W | 1.名称：300*300铝合金方灯 2.型号、规格：220V 20W 3.安装形式：嵌顶安装 4.含灯具安装所需光源、灯具附件、焊压接线端子、补刷（喷）油漆、接地等 5.其他：满足设计、规范及招标技术要求 | 套 | 8
10 | 200*1200mm灯片（定制） 220V 4W | 1.名称：200*1200mm灯片（定制） 2.型号、规格：220V 4W 3.安装形式：嵌顶安装 4.含灯具安装所需光源、灯具附件、焊压接线端子、补刷（喷）油漆、接地等 5.其他：满足设计、规范及招标技术要求 | 套 | 12
11 | 200*3000mm灯片（定制） 220V 10W | 1.名称：200*3000mm灯片（定制） 2.型号、规格：220V 10W 3.安装形式：嵌顶安装 4.含灯具安装所需光源、灯具附件、焊压接线端子、补刷（喷）油漆、接地等 5.其他：满足设计、规范及招标技术要求 | 套 | 13
12 | 暖色灯带 220V 4W/m | 1.名称：暖色灯带 2.规格、型号：220V 4W/m 3.安装形式：内藏安装 4.含灯具安装所需光源、灯具附件、焊压接线端子、补刷（喷）油漆、接地等 5.其它：满足设计、相关图集、标准及招标技术要求 | m | 57.44
13 | 换气扇 | 1.名称：换气扇 2.型号 ：轴流排风扇 3.安装方式：吊顶安装 | 台 | 2
14 | 暗装单极开关 | 1.名称：暗装单极开关 2.型号、规格：~250V 10A 3.安装方式：暗装 4.其他：满足设计、规范及招标技术要求 | 个 | 17
15 | 一般插座 | 1.名称：一般插座 2.型号、规格：单相二+三极暗装插座 ~250V 10A 3.安装形式：嵌墙 4.其他：满足设计、规范及招标技术要求 | 个 | 35
16 | 单相二、三极插座（炊具/带开关/防溅盒） | 1.名称：单相二、三极插座（炊具/带开关/防溅盒） 2.型号、规格：单相二+三极暗装插座，带开关、防溅盖 ~250V 16A 3.安装形式：嵌墙 4.其他：满足设计、规范及招标技术要求 | 个 | 6
17 | 柜式空调插座 | 1.名称：柜式空调插座 2.型号、规格：单相三极暗装插座 ~250V 20A 3.安装形式：嵌墙 4.其他：满足设计、规范及招标技术要求 | 个 | 6
18 | 接线盒安装（塑料） | 1.名称：接线盒安装 2.材质：塑料 3.规格：86型，含开关、插座、灯头盒等 4.安装形式：综合考虑 5.其他要求：满足设计、相关图集、标准及招标技术要求 | 个 | 287
19 | 电气配管 PC20 | 1.名称：电气配管 2.材质：阻燃PVC塑料管 3.规格：PC20 4.配置形式：吊顶内敷设 5.其他要求：满足设计、相关图集、标准及招标技术要求 | m | 327.63
20 | 电气配管 SC40 | 1.名称：电气配管 2.材质：钢管 3.规格：SC40 4.配置形式：吊顶内敷设 5.其他要求：满足设计、相关图集、标准及招标技术要求 | m | 214.57
21 | 同轴射频电缆SYWV-75-9 | 1、名称：同轴射频电缆SYWV-75-9 2、技术参数： 执行标准：GB/T14864-93 产品型号：SYV 导体裸铜 绝缘为实心聚乙烯 裸铜丝、镀锌铜丝、铜包铝、铜丝编织屏蔽 聚氯乙烯外护套 | m | 107.57
22 | 同轴射频电缆SYWV-75-5 | 1、名称：同轴射频电缆SYV-75-5 2、技术参数： 执行标准：GB/T14864-93 产品型号：SYV 导体裸铜 绝缘为实心聚乙烯 裸铜丝、镀锌铜丝、铜包铝、铜丝编织屏蔽 聚氯乙烯外护套 | m | 30.5
23 | 16芯单模光纤 | 1、名称：16芯单模光纤 2、光缆参数：详设计 | m | 107
24 | 六类非屏蔽网线 | 1、名称：六类非屏蔽网线 2、技术参数： 六类非屏蔽数字电缆传输带宽≥250MHz，满足1000兆数据传输，采用中心十字架结构；铜芯材料采用优质TR实芯裸铜导体,铜线直径≥0.57mm，满足线规23AWG；绝缘采用优质高密度聚乙烯（HDPE）厚度≥0.225mm，护套材料采用优质PVC料，厚度≥0.6±mm ；防火级别为CM，铜缆外径为￠6.3±mm ；工作温度范围：-20 至 75度。 电缆电气性能和传输特性：直流电阻：≤9.4Ω/ 100m；直流电阻不平衡：≤2.5%；工作电容：≤5.6nF/100m；绝缘电阻：＞5000 MΩ·km；导体间介电强度：1.0KV·1min； | m | 297.13
25 | 电视插座 | 1.名称：电视插座 2.型号、规格：详设计 3.安装形式：嵌墙 4.其他：满足设计、规范及招标技术要求 | 个 | 2
26 | 网络插座 | 1、名称：网络插座 2、技术参数： 可任意配装六类网络模块或电话模块！ 优质全新工程塑胶原材料（UL认证环保阻燃抗冲击） 配备弹簧式防尘盖、由内外板构成，合理美观（乳白） 通用于所有86型明盒暗盒，表面不可见螺丝 安装、拆卸模块简易，AMP模块（电话、网络）任意选择 面板采用加厚[厚度达0.33CM！]ABS工程塑胶材料 | 个 | 11
27 | 光分纤箱 | 1、名称：光分纤箱 2、技术参数：详设计 | 台 | 1
28 | 电视分配器箱 | 1、名称：电视分配器箱 2、技术参数：详设计 | 台 | 1
29 | 400万红外阵列筒型网络摄像机 | 1、名称： 400万红外阵列筒型网络摄像机 2、技术参数：详设计 | 台 | 1
30 | 接线盒安装（塑料） | 1.名称：接线盒安装 2.材质：塑料 3.规格：86型，含开关、插座、灯头盒等 4.安装形式：综合考虑 5.其他要求：满足设计、相关图集、标准及招标技术要求 | 个 | 14
31 | PPR塑料冷水管 DN32 | 1.安装部位：室内 2.输送介质：给水 3.材质：PPR给水管（S5系列） 4.型号、规格：DN32，1.25MPa 5.连接方式：热熔连接 6.压力试验及消毒、冲洗按设计要求 7.含内丝管件安装 8.其他：满足设计、规范及招标技术要求 | m | 112.87
32 | 截止阀 DN32 | 1.名称：截止阀 2.型号、规格：DN32 3.工作压力：1.6MPa 4.材质：铜质 5.连接方式：螺纹连接 6.其他要求：满足设计、相关图集、标准及招标技术要求 | 个 | 1
33 | 脚踏阀安装 | 1.名称 ：脚踏阀 2.型号、规格 ：详设计 3.安装方式：地埋安装 | 个 | 30
34 | 感应水嘴洗手盆 | 1.材质：陶瓷 2.规格、类型：详设计 3.组装形式：洗脸盆 感应水嘴 4.附件名称、数量：含下水、软管、角阀、存水弯 5.其他：满足设计、规范及招标技术要求 | 组 | 10
35 | 感应水嘴洗手盆（儿童型） | 1.材质：陶瓷 2.规格、类型：详设计 3.组装形式：洗脸盆 感应水嘴 4.附件名称、数量：含下水、软管、角阀、存水弯 5.其他：满足设计、规范及招标技术要求 | 组 | 2
36 | 饮水机安装 | 1.名称：直饮机 2.规格：详设计 3.安装方式：满足设计要求及施工验收规范 | 台 | 2
37 | 直饮水设备 | 1.名称：直饮水设备 2.规格：详设计 3.安装方式：满足设计要求及施工验收规范 | 套 | 1
38 | 脚手架搭拆 |  | 项 | 1

## Sheet5
经开区新区管委会新建钢结构停车棚及树木移栽工程专业分包竞争性谈判技术要求 （第一次报价）
序号 | 项目名称 | 项目特征（工作内容） | 工程量计算规则 | 单位 | 工程量 （暂定） | 含税单价 （含 %增值税专用发票） | 合计金额 （含税） | 备注
1 | 树木移栽 | 50棵直径约30cm,高2.5m 8棵直径约10cm,高2.0m | 根据现场实际收方为准 | 棵 | 58
2 | 停车棚 | 1.详见附图（含基础施工） 2.包含地面恢复及场地清理 | 根据现场实际收方为准（最终结算按车棚水平投影面积计算） | ㎡ | 1665
总价
说明：
1.综合单价包含竞争性谈判内容里所有项目及材料费、机械费、施工费、运输费、税费及安全费；
2.凡本合同中没有明确属于甲方工作范围的，均属于乙方责任；
3.以上招标包含合同范围内所有工程内容；
4.上述项目及价格，乙方按要求完成后才构成结算依据，工程量为暂定，最终以双方结算工程量为准；
5.质量：合格，并达到现行验收标准。材料要求：符合国家规范及行业规定；
6.付款方式：乙方按甲方要求全部完工后，60个工作日内甲方向乙方支付工程款；
7.报价说明：投标人第一次报价采用现场报价，招标人根据第一次报价结果选定价格最低2-3家报价人进行第二次报价，第二次最低报价人确定为中标人（注：第二次报价不得高于自己的第一次报价）；
投标单位： 投标人： 日期：