## 1
涵 洞 工 程 数 量 表
第 1 页 共 1 页
序 号 | 起止桩号 | 结构类型 | 交 角 (°) | 孔数及孔径 (孔-m) | 涵长 (m) | [18 empty] | 备注
[6 empty] | 钢筋（t） | C30砼(m3) | C30砼(m3) | 钢筋（t） | C30砼(m3) | C20砼(m3) | C30砼(m3) | 沥青麻絮(m2) | 油毛毡(m2) | 回填方(m3) |  | 挖土(无水)(m3) | 泄水管（m） | 反滤层（级配碎石）(m3) | 软基换填砂砾(m3) | 盖板覆土 | 台湾二号草籽 | 高分子复合材料轻型检修盖板
[6 empty] | 涵身盖板 |  |  | 涵身支撑梁 | [5 empty] | 填方 | 涵身台背回填 |  | de90PVC |  |  | 原土回填（深度≤50cm） | 0.2kg/m2 | 块
[6 empty] | 涵身盖板钢筋 | 涵身盖板 | 涵身涵台身 | 涵身支撑梁钢筋 | 涵身支撑梁 | 涵身铺砌 | 涵身基础 | 涵身沉降缝 | 涵身台板填充 | 填土方 | 合格土回填 |  |  |  | 桩号K0+432、桩号K0+387
1 | 2 | 3 | 4 | 5 | 6 | 7 | 8 | 9 | 10 | 11 | 12 | 13 | 14 | 15 | 16 | 17 | 18 | 19 | 20 | 21 | 22 | 23 | 24 | 25
1 | K0+288.829-K0+306.829、K0+572.176-K0+602.195 | 钢筋混凝土暗板涵 | 90 | 1-2*2 | 48 | 3.8112 | 34.08 | 199.68 | 1.2432 | 14.4 | 34.56 | 53.76 | 61.44 | 42.24 | 1685.95 | 7246 | 4149.69 | 17.28 | 742.2 | 150 |  |  |  |  | A
2 | K0+000-K0+288.829、K0+306.829-K0+572.176、K0+602.195-K0+618.516 | 钢筋混凝土暗板涵 | 90 | 1-2*2 | 570.5 | 32.2903 | 262.43 | 929.915 |  |  | 228.2 | 325.185 | 456.4 | 387.94 |  |  |  | 114.1 |  |  | 941.325 | 1996.75 | 12 |  | A
A
A
A
A
A
A
A
A
A
本 页 合 计 | [6 empty] | 296.51 | 1129.595 |  | 14.4 | 262.76 | 378.945 | 517.84 | 430.18 | 1685.95 | 7246 | 4149.69 | 131.38 | 742.2 | 150 | 941.325 | 1996.75 | 12
合 计 | [6 empty] | 296.51 | 1129.595 |  | 14.4 | 262.76 | 378.945 | 517.84 | 430.18 | 1685.95 | 7246 | 4149.69 | 131.38 | 742.2 | 150 | 941.325 | 1996.75 | 12
15
A | A | A | A | A | A |  | A | A |  | A | A | A | A | A |  | A | A